## Eventos
Numero do evento | UF(VALE) | DATA | DESCRIÇÃO | QTDE | UNID. MED | pagina de descrição
138767 | RJ | 14/01/26 | CHAPA DESGASTE METALICA; MATERIAL BASE: ACO CARBONO; NORMA MATERIAL: A36; MATERIAL DESGASTE: SHP6000; COMPRIMENTO: 307MM; LARGURA: 540MM; ESPESSURA TOTAL: 18,5MM; PESO: 13,6KG; DUREZA MINIMA SUPERFICIE: 62 A 67HRC; TIPO FIXACAO PLACA: PARAFUSO - 3111PS-M-01753-BL.20 DESENHO VALE | 1 | PC-peca
138775 | PA | 14/01/26 | DISJUNTOR; CORRENTE NOMINAL: 1250A; CAPACIDADE RUPTURA: 31,5KA; METODO DISPARO: TERMOMAGNETICO; METODO EXTINCAO ARCO: VACUO; QUANTIDADE POLOS: 3; TENSAO: 17,5KV; TIPO ACIONAMENTO: MOTORIZADO; METODO MONTAGEM: EXTRAIVEL - VD4/P 17.12.32 P150 ABB | 8 | PC-peca
138776 | MA | 14/01/26 | MOTOFREIO CORRENTE ALTERNADA; GAIOLA ESQUILO; SISTEMAALIMENTACAO: TRIFASICO; TENSAO REDE: 480VCA;FREQUENCIA: 60HZ; POTENCIA: 18,5KW; SISTEMA PARADA:FREIO ELETROMAGNETICO DISCO; TENSAO FREIO: 480VCA;CARCACA: DRN160L; RPM: 1781RPM; GRAU PROTECAO: IP55W;CLASSE ISOLACAO: F; FORMA CONSTRUTIVA: M4; TORQUEFRENAGEM: 150NM; SISTEMA ATUACAO: ENERGIZADA -DRN160LP4/BE30/HF/FG/TH/C/DUB SEW | 3 | PC-peca
138780 | ES | 14/01/26 | MODULO ELETRONICO; TIPO CONTROLE: MONITORAMENTO;APLICACAO: UNIDADE PROCESSAMENTO RADAR; FAIXATEMPERATURA: -40 A +85GRC; TIPO CONSTRUCAO CIRCUITO: 10BASET/ETHERNET; TENSAO TRABALHO: 24V; CARACTERISTICAESPECIAL: MOD TCP/IP/ETHER/RS232/422/485/CAN/DIG -IRPUOCP2E2C2EI1 INDURAD IRPU-O-CP2-E2-C2-EI1 INDURAD | 1 | PC-peca
138781 | MG | 14/01/26 | PARTES E PECAS EQUIPAMENTOS DIVERSOS; NOME DO ITEM: CREMALHEIRA; APLICACAO: RETOMADORA TAMBOR;DESENHO:DESENHO SUMIN/T144478-1A6; FABRICANTE/REFERÊNCIA:WESERHUTTE/T144478-1A6; | 1 | PC-peca
138782 | ES | 14/01/26 | APOIO COMPONENTE;DESENHO:DESENHO VALE/TA7728-2; | 1.219 | PC-peca
138783 | MG | 14/01/26 | PT ¦ TUBO EM PEAD - Tipo: Liso de Polietileno - Extremidades: Flangeadas -Material: Tubo e Pestana: PEAD PE100 Polietileno SDR 17 - Flang e Solto:Aço Carbono - Classe: PN 10 - Dimensões Tubo e Pestana: Conforme normaISO 4427 - Flange: AWWA C 207 - Fornecimento: Barras d e 12 metros comambas extremidades flangeadas, pestanas com flanges soltos, de chapa,com furação p/ pestana PN 10. Diâmetro 180 mm (P eças de 12 metros) | 25 | PC-peca
138784 | MG | 14/01/26 | PT ¦ DESCRIÇÃO DO MATERIAL: FABRICACAO DE DEGRAU EM CHAPA XADREZ; CONFORME CROQUI-DESENHO; MATERIAL ACO CARBONO ASTM A-36; DIMENSÕES: LAR GURA 800MM; COMPRIMENTO 250MM; ESPESSURA 6,3MM; PINTURA NA COR CINZA | 11 | PC-peca
138787 | MG | 14/01/26 | FILTRO FLUIDO; TIPO FLUIDO: OLEO - 1.731 INGERSOLL RAND | 1 | UN-unidade
138788 | MG | 14/01/26 | PARTES E PECAS; NOME DO ITEM: SEPARADOR AR/OLEO;APLICACAO: COMPRESSOR - 84219999 INGERSOLL RAND | 1 | UN-unidade
138790 | MG | 14/01/26 | ALAVANCA COMPONENTE;DESENHO:CVRD-OF.EQ.LIN/0030000001121/1; FABRICANTE/REFERÊNCIA:PLASSER & THEURER/0030000001121/1; | 2 | PC-peca
138795 | MG | 14/01/26 | ANEL COMPONENTE;DESENHO:SUMIN/DESENHO-0598; FABRICANTE/REFERÊNCIA:WESERHUTTE/T1492239; | 4 | PC-peca
138798 | MG | 14/01/26 | VALVULA ESFERA; DIAMETRO: 1/4POL; PRESSAO TRABALHO MAXIMA: 600PSI; MATERIAL CORPO: LATAO; MATERIAL SEDE: POLITETRAFLUORETILENO; PASSAGEM: 2 VIAS; ACIONAMENTO: ALAVANCA; MATERIAL OBTURADOR.: LATAO; TIPO CONEXAO: NPT - 2BVL-2004FL STAUFF BV4L-2-N04-9142-F-LD STAUFF | 10 | EA-cada
138799 | MG | 14/01/26 | PT ¦ ABRACADEIRA PARA TUBO CAPTADOR TIPO ANCORA MATERIAL ACO ASTM A36DIMENSOES CONFORME DESENHO APLICACAO EQUIPAMENTO FILTRO DE VACUO MOD ELODO EQUIPAMENTO FILTRAGEM DE MINERIO APLICAÇÃO EQUIPAMENTO 220FV01 A 12MODELO DO EQUIPAMENTO FILTRO DE VACUO DE MINERIO | 20 | PC-peca
138801 | MA | 14/01/26 | EN ¦¦ DRIVE ASSY F/BUSBAR;APPLICATION:RAILWAY LATHE; EXTRACTABLE EXTERNAL W/COMPLETE MIRROR;COUPLING:LOCK;DOOR INTERLOCK/BLOCKING 3 PADLOC KS IN OFF POSITION;IP66 PROTECTION;FOR:VPR/WPR; MANUFACTURER/REFERENCE: WOHNER / 0033910; WOHNER / AR 8; *********************************************************** PT ¦¦ ACIONAMENTO CJ P/BARRAMENTO;APLICACAO:TORNO FERROVIARIO; EXTRAIVEL EXTERNO C/ESPELHO COMPLETO; ACOPLAMENTO:TRAVA; CONTRA PORTA/BLOQU EIO 3 CADEADOS POSICAO DESLIGADA;PROTECAO IP66; PARA: VPR/WPR; FABRICANTE/REFERENCIA: WOHNER / 0033910; WOHNER / AR 8; | 1 | PC-peca
138804 | MA | 14/01/26 | EN ¦¦ CABLE, UTP NET COMMUNICATION;CONSTRUCTION:TWISTED;COVER MATERIAL:PVC;COLOR:BLACK;PAIR AMOUNT:4 PAIRS;GAUGE:23AWG;CONDUCER MATERIAL:E LECTROLYTIC COPPER;CATEGORY:CAT-6;SHIELDING:W/SHIELDING; ATRASO PROPAGACAO MAXIMO 545NS/100M 10MHZ IMPEDANCIA CARACTERISTICA 100+-15 PCT, PROVA TENSAO ELETRICA CONDUTORES/BLINDAGEM 2500 VDC/3S, 2500 VDC/2S, DESEQUILIBRIO CAPACITIVO PAR X TERRA MAX. 1 KHZ 3,3 PF/M, CAPACITANCIA MUTUA MAXIMA 1 KHZ 56 PF/M, RESISTENCIA ELETRICA CC MAXIMA CONDUTOR 20GRC 93,8 O/KM, DESEQUILIBRIO RESISTIVO MAXIMO 5PC T RESISTENCIA ISOLAMENTO 10000 MO/KM, TEMPERATURA INSTALACAO 0A50GRC, TEMPERATURA ARMAZENAMENTO -20A70GRC, TEMPERATURA OPERACAO -20A 60GRC, DIAMETRO NOMINAL 9,7MM, CLASSE FLAMABILIDADE CAPA INTERNA :CM - (UL1685) CAPA EXTERNA: CMX OUTDOOR CM (UL444), CAPA CAPA INTERNA: PVC RETARDANTE CHAMA, CAPA EXTERNA: PVC RETARDANTE CHAMA/RESISTENTE RAIOS UV APLICADO SOBRE UMA FITA MAT ERIAL WATERBLOCKING FIO DRENO F; REDE: ETHERNET;ISOLACAO: PEAD;PVC ANTICHAMA; MANUFACTUR | 30 | M-metro
138806 | MA | 14/01/26 | EN ¦¦ SPRING;TYPE:SPIRAL;ACTUATION:TORSION;MATERIAL:SAE 5160 SPRING STEEL;DIMENSION:63X85X710MM;SECTION SHAPE:ROUND;WIRE DIMENSIONS:11MM;C OLOR:SILVER; SPIRAL DISTANCE: 18.50MM; ACCORDING TO STANDARD: ABNT NBR 15663; USE: MANDREL RETRACTION HYDRAULIC PRESS ROLL ASSEMBLY (PH-2160KF-05); SAFETY STANDARD: NR12; W/25 SPIRALS; MANUFACTURER/REFERENCE: VALE / DES 2000KF-M-54236 REV0; *********************************************************** PT ¦¦ MOLA;TIPO:ESPIRAL;FORMA ATUACAO:TORCAO;MATERIAL:ACO MOLA SAE 5160;DIMENSOES:63X85X710MM;FORMATO SECAO:CIRCULAR;DIMENSOES ARAME:11MM; COR:PRATA; DISTANCIA ESPIRAIS: 18,50MM;CONFORME NORMA: ABNT NBR 15663;USO: RECUO MANDRIL PRENSA HIDR MONT ROL (PH-2160KF-05);NORMA SEGURANCA: NR12;C/25 ESPIRAIS; FABRICANTE/REFERENCIA: VALE / DES 2000KF-M-54236 REV0; | 1 | PC-peca
138807 | MG | 14/01/26 | PT ¦ DLE - 217495 - DESCRIÇÃO DO MATERIAL: SECADOR DE AR INDUBRAS MODELODVS-002 ( RECIPIENTE P/ ARMAZENAR SILICA GEL);-DIMENSÕES: CAPAC IDADE 4KGN DE VISORES 3 "A" (MM) 525 VAZAO MAX. 13L/MIN 3/4" BSP;-SUGESTÃO DEFABRICANTE: INDUBRAS;-PART NUMBER: DVS-002 ;-APLICA ÇÃO (EQUIPAMENTO):TRANSFORMADORES;-MODELO DO EQUIPAMENTO: SECADOR DE AR INDUBRAS MODELODVS-002 (RECIPIENTE P/ ARMAZENAR SILICA GEL ), CAPACIDADE 4KG N DEVISORES 3 "A" (MM) 525 VAZAO MAX. 13L/MIN 3/4" BSPCONTATO@INDUBRAS.COM.BR / 19 3878.2368 / 19 98274-782 | 1 | PC-peca
138808 | ES | 14/01/26 | TUBO CONDUCAO METALICO; CONSTRUCAO: S/COSTURA; FORMATO SECAO: CIRCULAR; DIAMETRO: 1.1/4POL; EXTREMIDADES: ROSCA BSP; NORMA MATERIAL:ASTM A106; COMPRIMENTO TOTAL: 1M; TRATAMENTO SUPERFICIE: ZINCADO; ESPESSURA PAREDE: 3,56MM | 6 | M-metro
138809 | ES | 14/01/26 | TUBO CONDUCAO METALICO; CONSTRUCAO: S/COSTURA; FORMATO SECAO: CIRCULAR; DIAMETRO: 1.1/4POL; EXTREMIDADES: ROSCA BSP; NORMA MATERIAL:ASTM A106; COMPRIMENTO TOTAL: 1M; TRATAMENTO SUPERFICIE: ZINCADO; ESPESSURA PAREDE: 3,56MM | 6 | M-metro
138810 | ES | 14/01/26 | ADAPTADOR TUBO; MATERIAL: ACO INOX AISI 316; GEOMETRIACONEXAO: RETO; TIPO PRIMEIRA EXTREMIDADE: ROSCA;DIAMETRO/ROSCA PRIMEIRA EXTREMIDADE: 16MM; TIPO SEGUNDAEXTREMIDADE: ROSCA; DIAMETRO/ROSCA SEGUNDA EXTREMIDADE:BSPP 1/4POL; COMPRIMENTO: 44MM - N-ADMT G 1/4 BSP GEPEF | 1 | PC-peca
138811 | ES | 14/01/26 | MANOMETRO MONTADO; TIPO: CIRCULAR; TIPO MOSTRADOR:ANALOGICO; DIAMETRO MOSTRADOR: 63MM; ESCALA: 0-280KGF;DIAMETRO CONEXAO: 1/4POL; MATERIAL CAIXA: ACO INOX;METODO MONTAGEM: ROSCA BSP; ENCHIMENTO: GLICERINA;MATERIAL CONSTRUCAO INTERNA: ACO INOX AISI304;ACESSORIOS: 1 EXTREMIDADE SOQUETE LATAO - MV32 WIKA | 1 | UN-unidade
138812 | ES | 14/01/26 | CAVALETE; TIPO: CARGA/IMPACTO; MATERIAL: ACO CARBONO ASTM A36; FORMACAO: 3 ROLOS; DIMENSOES: 1590X200X281MM; DISTANCIA ENTRE FUROS:1336MM; COMPRIMENTO ENTRE ENCAIXE: 477MM; TIPO ENCAIXE: H; LARGURA ENCAIXE: 22MM - 313M-13-00262 DESENHO VALE 2604A/313M-13-00262DESENHO VALE | 2 | PC-peca
138813 | ES | 14/01/26 | CAVALETE; TIPO: CARGA/IMPACTO; MATERIAL: ACO CARBONO ASTM A36; FORMACAO: 1 ROLO; DIMENSOES: 613X140X241MM; DISTANCIA ENTRE FUROS:553MM; COMPRIMENTO ENTRE ENCAIXE: 477MM; TIPO ENCAIXE: H; LARGURA ENCAIXE: 22MM - 2604B/313M-13-00262 DESENHO VALE | 6 | PC-peca
138814 | ES | 14/01/26 | TELHA; TIPO TELHA: TRAPEZOIDAL; FORMATO: TRAPEZOIDAL;MATERIAL: ACO CARBONO; ACABAMENTO: ZINCADO; COR:AMARELO MUNSELL 5Y 8/12; FIXACAO: PARAFUSO/ARRUELA;COMPRIMENTO: 6000MM; LARGURA: 1028MM; ESPESSURA: 0,5MM- MF40 METFORM | 6 | UN-unidade
138816 | ES | 14/01/26 | EN ¦¦ SLEEVE, CARBON STEEL;STANDARD:SAE 1020;NOMINAL DIAMETER:3/4NPT;PRESSURE CLASS:3000LB; S/REVESTIMENTO; EXTREMIDADE: ASME B1.20.1; PAD RAO DIMENSIONAL: ASME B16.11.; DESENHO:ESPECIF. VALE USINA VIII; MANUFACTURER/REFERENCE: NIAGARA / FIG 505; *********************************************************** PT ¦¦ LUVA ACO CARBONO;NORMA:SAE 1020;DIAMETRO NOMINAL:3/4NPT;CLASSE PRESSAO:3000LB; S/REVESTIMENTO; EXTREMIDADE: ASME B1.20.1; PADRAO DIM ENSIONAL: ASME B16.11.; DESENHO:ESPECIF. VALE USINA VIII; FABRICANTE/REFERENCIA: NIAGARA / FIG 505; | 16 | PC-peca
138817 | MG | 14/01/26 | PT ¦ T3511 – SENSOR TEMPERATURA/UMIDADE;TENSAO ALIMENTACAO:9-30VCC;FAIXATEMPERATURA:-30A80GRC;NUMERO TERMINAIS:S/TERMINAIS;RESOLUCAO:0,1G RC;DISPLAY:LCD 2 LINHAS;GRAU PROTECAO:IP30;COMET: T3511; OMET: T3511; Principais Características: Permite a visualização local da t emperatura, umidade e dew point atravésde display. Monitora registra e notifica caso ocorra temperatura, umidade ou dewpoint acima o u abaixo dos limites. Limite de temperatura, umidade e dew point superior e inferior. Cabo-sensor de 1 metro, possibilitando instala ções em pontos de difícilacesso Envio de email em caso de alarme. Até 300 valores registrados na memória interna. Gráfico na interfa ce web. Tabela de dados registrados exportáveis para CSV. SNMP – Compatível com Nagios, Cacti, MRTG, PRTG, etc. Modbus/IP / Trap SNM P. Relógio interno sincronizado via SNTP externo. Syslog / SOAP / RSS. Autenticação SMTP. Informações técnicas: Suporta °C ou °F Res olução 0,1°C Intervalo de medição: 2s Temperatura de operação: -30 a +80°C Proteção: IP30 Tensão: 9 a 30 VCC Max. 1W. Dimensão: 88 x 126 x 39,5 mm | 1 | PC-peca
138820 | MG | 14/01/26 | PARTES E PECAS; NOME DO ITEM: FILTRO; APLICACAO: MESA TRABALHO VARIAVEL - CP01605 HEDWELD | 1 | PC-peca
138821 | MG | 14/01/26 | PARTES E PECAS; NOME DO ITEM: ROLAMENTO; APLICACAO: MESA TRABALHO VARIAVEL - BE01105 HEDWELD | 1 | ST-itens
138823 | MG | 14/01/26 | EN ¦¦ SENSOR INDUCTIVE PROXIMITY;SENSING DISTANCE:15MM;VOLTAGE:20-250VAC;SHAPE:CYLINDRICAL;CONNECTION:W/HOSE ADAPTER;CONTACTS:1NC;OUTPUT E LECTRIC CONFIGURATION:AC 2 WIRES;DIMENSION:M30X98;MOUNTING:NON-FLUSH MOUNTABLE; CONSTRUCAO: SALIENTE; MATERIAL DO CORPO: LATAO NIQUE LADO; SINALIZACAO: 1 LED STATUS; ; MANUFACTURER/REFERENCE: SCHMERSAL / 164353; SCHMERSAL / IFL-15-30-01T; *********************************************************** PT ¦¦ SENSOR PROXIMIDADE INDUTIVO;DISTANCIA SENSORA:15MM;TENSAO:20-250VCA;FORMATO:CILINDRICO;CONEXAO:C/ADAPTADOR MANGUEIRA;CONTATOS:1NF;CO NFIGURACAO ELETRICA SAIDA:CA 2 FIOS;DIMENSOES:M30X98;EMBUTIMENTO:NAO EMBUTIVEL; CONSTRUCAO: SALIENTE; MATERIAL DO CORPO: LATAO NIQUE LADO; SINALIZACAO: 1 LED STATUS; ; FABRICANTE/REFERENCIA: SCHMERSAL / 164353; SCHMERSAL / IFL-15-30-01T; | 1 | PC-peca
138826 | MA | 14/01/26 | DISTRIBUIDOR PISTOES;TIPO:LINHA DUPLA;NUMERO SAIDAS:8 SAIDAS;MATERIAL CORPO:ACO CARBONO GALVANIZADO;CONEXAO ENTRADA:3/8NPT;CONEXAO S AIDA:1/4NPT;PRESSAO MAXIMA:400BAR; FABRICANTE/REFERENCIA: DROPSA / 675994; | 6 | PC-peca
138831 | MA | 14/01/26 | MANILHA; TIPO: RETA; TRATAMENTO SUPERFICIE: ZINCADO; TIPO DISPOSITIVO TRAVA: PINO/PORCA/CONTRAPINO; DIAMETRO INTERNO OLHAL: 16MM;MATERIAL: ACO CARBONO; CARGA OPERACAO SEGURA: 2000KG - NMR-B 1/2POL GR T NEADE | 4 | PC-peca
138833 | MG | 14/01/26 | SENSOR OPTICO; METODO ATUACAO: LASER; DISTANCIA SENSORA: 0,2 A 10M; TENSAO ALIMENTACAO: 24VCA; CONEXAO ELETRICA: M12; CONTATOS: PNP/NF/NA; ESPECTRO ONDA: 650NM; CONEXAO PROCESSO: ROSCADA; MATERIAL INVOLUCRO: ZINCO; FORMATO INVOLUCRO: RETANGULAR - 01D100 IFM | 4 | UN-unidade
138834 | MA | 14/01/26 | PAPELAO HIDRAULICO; MATERIAL: FIBRA ARAMIDA; ESPESSURA: 1,58MM; DIMENSOES: 1600X1500MM - NA 1002 1,58MM TEADIT | 1 | PC-peca
138837 | MG | 14/01/26 | GRADE PISO; MATERIAL: ACO CARBONO SAE1006/1020;ACABAMENTO: GALVANIZADO; DIMENSOES: 1220X800MM; ALTURA:30MM - GS-A4-304 1220X800MM SELMEC | 2 | PC-peca
138838 | MG | 14/01/26 | GRADE PISO; MATERIAL: ACO CARBONO SAE1006/1020;ACABAMENTO: GALVANIZADO; DIMENSOES: 1220X800MM; ALTURA:30MM - GS-A4-304 1220X800MM SELMEC | 2 | PC-peca
138839 | MG | 14/01/26 | GRADE PISO; MATERIAL: ACO CARBONO SAE1006/1020;ACABAMENTO: GALVANIZADO; DIMENSOES: 1220X800MM; ALTURA:30MM - GS-A4-304 1220X800MM SELMEC | 2 | PC-peca
138840 | MG | 14/01/26 | GRADE PISO; MATERIAL: ACO CARBONO SAE1006/1020;ACABAMENTO: GALVANIZADO; DIMENSOES: 1220X800MM; ALTURA:30MM - GS-A4-304 1220X800MM SELMEC | 2 | PC-peca
138841 | MG | 14/01/26 | GRADE PISO; MATERIAL: ACO CARBONO SAE1006/1020;ACABAMENTO: GALVANIZADO; DIMENSOES: 1220X800MM; ALTURA:30MM - GS-A4-304 1220X800MM SELMEC | 2 | PC-peca
138842 | MG | 14/01/26 | LAMINA RASPADORA; TIPO: PRIMARIA; MATERIAL: POLIURETANO; LARGURA: 180MM; ESPESSURA: 55MM - 0640110 HOSCH | 5 | PC-peca
138843 | MG | 14/01/26 | LAMINA RASPADORA; TIPO: PRIMARIA; MATERIAL: POLIURETANO; LARGURA: 180MM; ESPESSURA: 55MM - 0640110 HOSCH | 5 | PC-peca
138844 | MG | 14/01/26 | LAMINA RASPADORA; TIPO: PRIMARIA; MATERIAL: POLIURETANO; LARGURA: 180MM; ESPESSURA: 55MM - 0640110 HOSCH | 5 | PC-peca
138848 | MA | 14/01/26 | TELA PROTECAO; TIPO: ONDULADA; MATERIAL: ACO CARBONO;ACABAMENTO: GALVANIZADO; CONSTRUCAO: C/COSTURA;DIMENSOES: 1M - 22057 TELAS MM | 20 | M-metro
138849 | RJ | 14/01/26 | BARRA METAL; FORMATO SECAO: REDONDO; MATERIAL E NORMA:ACO CARBONO SAE1020; DIMENSOES: 5.1/4POLX6000MM; METODOFABRICACAO: LAMINADA | 6 | M-metro
138856 | MG | 14/01/26 | VALVULA ISOLADORA MANOMETRO; VIAS/POSICOES: 3/2;PRESSAO MAX: 300BAR; MANOMETRO: S/MANOMETRO; CONEXAO:ROSCA - IM-1-02N-11 HDA IM1-02N-11 HDA VHS-027/00 EATON | 1 | PC-peca
138858 | ES | 14/01/26 | CHAPA METALICA; MATERIAL: ACO INOX; NORMA: AISI310;TRATAMENTO SUPERFICIE: S/TRATAMENTO; LARGURA: 1500MM;COMPRIMENTO: 3000MM; ESPESSURA: 4,76MM -4,76X1500X3000MM POLIMETAL | 1 | PC-peca
138860 | MG | 14/01/26 | GRADE PROTECAO; TIPO: PROTETOR ACOPLAMENTO; MATERIAL: ACO GALVANIZADO; ACABAMENTO: PINTURA ELETROSTATICA; TRATAMENTO SUPERFICIE: PROTECAO UV; COR: AMARELA; LARGURA: 480MM; ALTURA: 4950MM; COMPRIMENTO: 742MM; ESPACAMENTO ENTRE BARRAS: S/BARRAS; REQUISITOS ADICIONAIS: ABERTURA ARTICULADA/JANELA INSPECAO EMBU - 2020-PA-F567 SAFETY AND SECURITY | 1 | PC-peca
138861 | MG | 14/01/26 | GRADE PROTECAO; TIPO: SEGURANCA; MATERIAL: ACO CARBONO SAE1020; ACABAMENTO: PINTADO AMARELO MUNSELL 10YR7/12; TRATAMENTO SUPERFICIE: PINTADA PADRAO MBR; COR: AMARELA; LARGURA: 1196MM; ALTURA: 622MM; COMPRIMENTO: 915MM; REQUISITOS ADICIONAIS: FIXACAO PARAFUSOS - 2020-PA-F789 SAFETY AND SECURITY | 1 | PC-peca
138862 | MG | 14/01/26 | GRADE PROTECAO; TIPO: PROTETOR ACOPLAMENTO; MATERIAL: ACO GALVANIZADO; ACABAMENTO: PINTURA ELETROSTATICA; TRATAMENTO SUPERFICIE: PROTECAO UV; COR: AMARELA; LARGURA: 570MM; ALTURA: 559MM; COMPRIMENTO: 974MM; ESPACAMENTO ENTRE BARRAS: S/BARRAS; REQUISITOS ADICIONAIS: ABERTURA ARTICULADA/JANELA INSPECAO EMBU - 2020-PA-F678 SAFETY AND SECURITY | 1 | PC-peca
138864 | MG | 14/01/26 | GRADE PROTECAO; TIPO: PROTETOR ACOPLAMENTO; MATERIAL: ACO GALVANIZADO; ACABAMENTO: PINTURA ELETROSTATICA; TRATAMENTO SUPERFICIE: PROTECAO UV; COR: AMARELA; LARGURA: 570MM; ALTURA: 559MM; COMPRIMENTO: 974MM; ESPACAMENTO ENTRE BARRAS: S/BARRAS; REQUISITOS ADICIONAIS: ABERTURA ARTICULADA/JANELA INSPECAO EMBU - 2020-PA-F678 SAFETY AND SECURITY | 1 | PC-peca
138867 | MG | 14/01/26 | GRADE PROTECAO; TIPO: PROTETOR ACOPLAMENTO; MATERIAL: ACO GALVANIZADO; ACABAMENTO: PINTURA ELETROSTATICA; TRATAMENTO SUPERFICIE: PROTECAO UV; COR: AMARELA; LARGURA: 570MM; ALTURA: 559MM; COMPRIMENTO: 974MM; ESPACAMENTO ENTRE BARRAS: S/BARRAS; REQUISITOS ADICIONAIS: ABERTURA ARTICULADA/JANELA INSPECAO EMBU - 2020-PA-F678 SAFETY AND SECURITY | 2 | PC-peca
138868 | MG | 14/01/26 | PARTES E PECAS; NOME DO ITEM: PROTETOR; APLICACAO: ACOPLAMENTO - 2020-PA-F890-REV.0 SAFETY AND SECURITY | 2 | PC-peca
138870 | MG | 14/01/26 | GRADE PROTECAO; TIPO: PROTETOR ACOPLAMENTO; MATERIAL: ACO GALVANIZADO; ACABAMENTO: PINTURA ELETROSTATICA; TRATAMENTO SUPERFICIE: PROTECAO UV; COR: AMARELA; LARGURA: 570MM; ALTURA: 559MM; COMPRIMENTO: 974MM; ESPACAMENTO ENTRE BARRAS: S/BARRAS; REQUISITOS ADICIONAIS: ABERTURA ARTICULADA/JANELA INSPECAO EMBU - 2020-PA-F678 SAFETY AND SECURITY | 1 | PC-peca
138872 | MG | 14/01/26 | GRADE PROTECAO; TIPO: PROTETOR ACOPLAMENTO; MATERIAL: ACO GALVANIZADO; ACABAMENTO: PINTURA ELETROSTATICA; TRATAMENTO SUPERFICIE: PROTECAO UV; COR: AMARELA; LARGURA: 570MM; ALTURA: 559MM; COMPRIMENTO: 974MM; ESPACAMENTO ENTRE BARRAS: S/BARRAS; REQUISITOS ADICIONAIS: ABERTURA ARTICULADA/JANELA INSPECAO EMBU - 2020-PA-F678 SAFETY AND SECURITY | 1 | PC-peca
138874 | MG | 14/01/26 | GRADE PROTECAO; TIPO: PROTETOR ACOPLAMENTO; MATERIAL: ACO GALVANIZADO; ACABAMENTO: PINTURA ELETROSTATICA; TRATAMENTO SUPERFICIE: PROTECAO UV; COR: AMARELA; LARGURA: 570MM; ALTURA: 559MM; COMPRIMENTO: 974MM; ESPACAMENTO ENTRE BARRAS: S/BARRAS; REQUISITOS ADICIONAIS: ABERTURA ARTICULADA/JANELA INSPECAO EMBU - 2020-PA-F678 SAFETY AND SECURITY | 1 | PC-peca
138876 | MG | 14/01/26 | PARTES E PECAS; NOME DO ITEM: PROTETOR; APLICACAO: ACOPLAMENTO - 2020-PA-F890-REV.0 SAFETY AND SECURITY | 1 | PC-peca
138877 | MG | 14/01/26 | GRADE PROTECAO; TIPO: SEGURANCA; MATERIAL: ACO CARBONO SAE1020; ACABAMENTO: PINTADO AMARELO MUNSELL 10YR7/12; TRATAMENTO SUPERFICIE: PINTADA PADRAO MBR; COR: AMARELA; LARGURA: 1196MM; ALTURA: 622MM; COMPRIMENTO: 915MM; REQUISITOS ADICIONAIS: FIXACAO PARAFUSOS - 2020-PA-F789 SAFETY AND SECURITY | 1 | PC-peca
138879 | MG | 14/01/26 | GRADE PROTECAO; TIPO: POLIA; MATERIAL: ACO CARBONO; ACABAMENTO: PINTADO; TRATAMENTO SUPERFICIE: TRATAMENTO TERMICO; COR: AMARELO; LARGURA: 250-400MM; ALTURA: 800-1600MM; COMPRIMENTO: 3000-3500MM; REQUISITOS ADICIONAIS: PORCA HARDLOCK - PP-456 SAFETY AND SECURITY | 1 | UN-unidade
138880 | MG | 14/01/26 | GRADE PROTECAO; TIPO: POLIA; MATERIAL: ACO CARBONO; ACABAMENTO: PINTADO; TRATAMENTO SUPERFICIE: TRATAMENTO TERMICO; COR: AMARELO; LARGURA: 250-400MM; ALTURA: 800-1600MM; COMPRIMENTO: 3000-3500MM; REQUISITOS ADICIONAIS: PORCA HARDLOCK - PP-456 SAFETY AND SECURITY | 1 | UN-unidade
138881 | MG | 14/01/26 | GRADE PROTECAO; TIPO: POLIA; MATERIAL: ACO CARBONO; ACABAMENTO: PINTADO; TRATAMENTO SUPERFICIE: TRATAMENTO TERMICO; COR: AMARELO; LARGURA: 250-400MM; ALTURA: 800-1600MM; COMPRIMENTO: 3000-3500MM; REQUISITOS ADICIONAIS: PORCA HARDLOCK - PP-456 SAFETY AND SECURITY | 1 | UN-unidade